## Modul LG
TE Nummer Stecker | 2327111-2 | 2327110-1
VW Nummer | 972722a
Pins | 22
Leitungen | 19 | +4 Loopleitung
Hersteller | LG
Modulspannung gemessen | 28.63 | V
Zellspannung gemessen | 3.65 | V
Kapazität Zelle | 78 | Ah
Kapazität Modul | 234 | Ah
Nennenergie | 6.85 | kWh | 0.28542
Zellen P | 3
Zellen R | 8
Nennspannung berechnet | 29.2735 | V
Zellen gesamt | 24
Umax | 33.6
Umin | 25.6 |  |  |  | 24
Unenn | 29.2 |  |  |  | 87.6
43.8
Pin 1 |  |  |  | 22
Pin 2 |  |  |  | 1
Pin 3
Pin 4
Pin 5
Pin 6
Pin 7
Pin 8
Pin 9
Pin 10
Pin 11
Pin 12
Pin 13
Pin 14
Pin 15
Pin 16
Pin 17 | zellpunkt
Pin 18 | zellpunkt
Pin 19 | zellpunkt
Pin 20 | zellpunkt
Pin 21 | zellpunkt

## Tabelle3
irgendwie komisch
2 | 4 | 6 | 8 | 10 | 12 | 14 | 16 | 18 | 20 | 22
1 | 3 | 5 | 7 | 9 | 11 | 13 | 15 | 17 | 19 | 21
es lassen sich 29,2V messen
[14 empty] | 8+ | 8- | 6- | 5- |  | 4- 3+ | 2- |  |  | T2+ | T2-
[14 empty] | 22 | 20 | 18 | 16 | 14 | 12 | 10 | 8 | 6 | 4 | 2
[14 empty] | 21 | 19 | 17 | 15 | 13 | 11 | 9 | 7 | 5 | 3 | 1
[14 empty] | 8+ | 7- | 5- 4+ |  |  | 3- | 1- |  |  | T1+ | T2-
[14 empty] | 1 | 3 | 5 | 7 | 9 | 11 | 13 | 15 | 17 | 19 | 21
lo
[14 empty] | 2 | 4 | 6 | 8 | 10 | 12 | 14 | 16 | 18 | 20 | 22
TE 2325651-1
[14 empty] | 1 | 3 | 5 | 7 | 9 | 11 | 13 | 15 | 17 | 19 | 21
lo
22
21
[11 empty] | 19 | Platine |  | - | 1 | 2 | 3 | 4 | 5 | 6 | 7 | 8
18
13
12
11
10
9
[13 empty] | Modul |  | 8: Z1- | Z2- | Z3- | Z4- | Z5- |  |  |  |  | Z6- | Z7- |  | Z8- | Z8+
[13 empty] | weiß | 1 | 2 | 3 | 4 | 5 | 6 | 7 | 8 | 9 | 10 | 11 | 12 | 13 | 14 | 15 | 16 | 17 | 18 | 19 | 20 | 21 | 22
[9 empty] | unter spannung |  |  |  | braun | 19 | 20 | 21 | 22 | 12 | 9 | 17 | 18 | 15 | 16 | 13 | 14 | 11 | 10 | 7 | 8 | 5 | 6 | 3 |  | 4 | 1
[9 empty] | nicht belegt |  |  |  | Platine | 1: t1; 2: t2; 3: t1; 4: t2; Z1- 9: -; Z2- 10: 1; Z3- 11: 2; Z4- 12: 3; Z5- 13: 4; Z6- 18: 5; Z7- 19: 6; Z8- 21: 7; Z8+ 22: 8
verwendet
[9 empty] | temperatur | 12k

## Tabelle1
Für 12S MEB Module
Pins am Modul | Pin am Stecker schwarz (Modulseite) | Leitungsfarbe | Pin am Stecker braun (BMS) | Leitungsfarbe | Funktion
| 1 | grau | 19 | rot | Thermo1
| 2 | weiß | 20 |  | Thermo2
| 3 | weiß-blau | 21 | gelb-rosa | Thermo1
| 4 | lila | 22 | grün-rot | Thermo2
| 5 | leer |  | gelb-grau
| 6 | leer |  | weiß-braun
| 7 | blau | 17 | gelb-rot | Gesamt -
| 8 | leer |  | grün
| 9 | braun | 15 | rosa | Gesamt -
| 10 | weiß-grün | 16 | schwarz | 1+
| 11 | gelb-blau | 13 | gelb | 2+
| 12 | weiß-grau | 14 | rosa | 3+
| 13 | gelb | 11 | gelb-blau | 4+
| 14 | schwarz | 10 | weiß-grau | 5+
| 15 | gelb-rot | 7 | braun | 6+
| 16 | grün | 8 | weiß-grün | 7+
| 17 | gelb-grau | 5 | blau | 8+
| 18 | weiß-braun | 6 | leer | 9+
| 19 | gelb-rosa | 3 | grau | 10+
| 20 | grün-rot | 4 | weiß | 11+
| 21 | grün-grau | 2 | weiß-blau | Gesamt +
| 22 | rot | 1 | lila | Gesamt +

## System
| System | Modul
LG 78Ah
Spannung min | 240 | 2.5
Spannung nenn | 350.4 | 3.65
Spannung max | 408 | 4.25
Nennenergie | 83kWh
Gewicht | 510kg
Module | 12
Zellen S | 96

## Modul CATL
TE Nummer Stecker
VW Nummer
Pins
Leitungen
Hersteller | LG
Modulspannung gemessen | 28.63 | V
Zellspannung gemessen | 3.65 | V
Kapazität Zelle | 117 | Ah
Kapazität Modul | 234 | Ah
Nennenergie | 6830 | Wh | 284.5833
Nennergie Zelle | 426.875 | Wh
Zellen P | 2
Zellen R | 8
Nennspannung berechnet | 29.188 | V
Zellen gesamt | 16
Umax | 33.6
Umin | 25.6 |  |  |  | 16
Unenn | 29.2 |  |  |  | 58.4
29.2
Pin 1 |  |  |  | 22
Pin 2 |  |  |  | 1
Pin 3
Pin 4
Pin 5
Pin 6
Pin 7
Pin 8
Pin 9
Pin 10
Pin 11
Pin 12
Pin 13
Pin 14
Pin 15
Pin 16
Pin 17 | zellpunkt
Pin 18 | zellpunkt
Pin 19 | zellpunkt
Pin 20 | zellpunkt
Pin 21 | zellpunkt
Pin 22
Pin 23
Pin 24
Pin 25